## Foglio1
CALCOLO TEMPO DI ACCELERAZIONE
m | 1640 | kg | Massa totale + massa equivalente organi rotanti
v2 | 100 | km/h | Velocità di fine accelerazione
v1 | 0 | km/h | Velocità di inizio accelerazione
F_lim | 13282.2248 | N | Forza limite impennamento/slittamento
P | 300 | CV | Potenza del motore
A | 1.7 | m^2 | Area frontale
Cd | 0.3 |  | Coefficiente di resistenza aerodinamica
t | 3.8136 | s | Tempo impiegato
CALCOLO FORZA LIMITE
TR | P |  | Tipo di trazione (A = anteriore, P = posteriore, I = integrale)
I | 2750 | mm | Interasse
b | 1200 | mm | Distanza baricentro dall'asse posteriore
h | 500 | mm | Altezza baricentro
mu | 1.1567 |  | Coefficiente di attrito
F_lim | 13282.2248 | N | Forza limite in accelerazione
STIMA COEFFICIENTE DI ATTRITO - PROVA DI FRENATA
v1 | 100 | km/h | Velocità iniziale
x | 34 | m | Spazio percorso
mu | 1.1567 |  | Coefficiente di attrito stimato